## Sheet1
Channel | Description | Range | Resolution | Rate | Sub-Circuit | sbRIO (DIO) | sbRIO (AI) | sbRIO (AO) | Notes
9221_AI-00 | FDM Voltage (Controller) | 0-60V | 12-bit | 800kS/s
9221_AI-01 | Battery Voltage | 0-60V | 12-bit | 800kS/s
9221_AI-02 |  | 0-60V | 12-bit | 800kS/s
9221_AI-03 |  | 0-60V | 12-bit | 800kS/s
9221_AI-04 |  | 0-60V | 12-bit | 800kS/s
9221_AI-05 |  | 0-60V | 12-bit | 800kS/s
9221_AI-06 |  | 0-60V | 12-bit | 800kS/s
9221_AI-07 |  | 0-60V | 12-bit | 800kS/s
9205_AI-00 | FDM Pressure | 0-10V | 16-bit | 250kS/s
9205_AI-01 | FDM Flow | 0-10V | 16-bit | 250kS/s
9205_AI-02 | FDM Current (Controller) | 0-10V | 16-bit | 250kS/s | Current Shunt |  |  |  | Scale = 10 (1V = 10A)
9205_AI-03 | PWM Command | 0-10V | 16-bit | 250kS/s | Level Shift CH0 | DIO-38 |  | AO1 (Pins 30/29) | Scale = 10 (1V = 10% duty)
9205_AI-04 | PWM Diagnostic | 0-10V | 16-bit | 250kS/s | Level Shift CH1 | DIO-39 |  | AO2 (Pins 32/31) | Scale = 10 (1V = 10% duty)
9205_AI-05 | Pump Speed | 0-10V | 16-bit | 250kS/s | 10:1 Volt Divider |  | AI0/8 (Pins 2/3) | AO0 (Pins 28/27) | Scale = 1000 (1V = 1000 RPM)
9205_AI-06 |  | 0-10V | 16-bit | 250kS/s
9205_AI-07 |  | 0-10V | 16-bit | 250kS/s
9205_AI-22A | Main Side Level Sensor | 0-10V | 16-bit | 250kS/s |  |  |  |  | Reads Amplitude
9205_AI-23A | Sub Side Level Sensor | 0-10V | 16-bit | 250kS/s |  |  |  |  | Reads Amplitude
9208_AI-00 | Tank Pressure | 0-20mA | 24-bit | 500S/s
9208_AI-01 |  | 0-20mA | 24-bit | 500S/s
9208_AI-02 |  | 0-20mA | 24-bit | 500S/s
9208_AI-03 |  | 0-20mA | 24-bit | 500S/s
9208_AI-04 |  | 0-20mA | 24-bit | 500S/s
9208_AI-05 |  | 0-20mA | 24-bit | 500S/s
9208_AI-06 |  | 0-20mA | 24-bit | 500S/s
9208_AI-07 |  | 0-20mA | 24-bit | 500S/s
9211-1_TC-00 | Tank Skin Temp Top | -100-200˚C | 24-bit | 14S/s
9211-1_TC-01 | Tank Skin Temp Bottom | -100-200˚C | 24-bit | 14S/s
9211-1_TC-02 | Bulk Fluid Temp | -100-200˚C | 24-bit | 14S/s
9211-1_TC-03 | Ambient Air Temp | -100-200˚C | 24-bit | 14S/s
9211-2_TC-00 | Fuel Rail Temp | -100-200˚C | 24-bit | 14S/s
9211-2_TC-01 |  | -100-200˚C | 24-bit | 14S/s
9211-2_TC-02 |  | -100-200˚C | 24-bit | 14S/s
9211-2_TC-03 |  | -100-200˚C | 24-bit | 14S/s
9411_CTR-0